## 数値計算
第１章 図１．１５
初期位置 | X= | 0 | m
| Y= | 0 | m
初速度 | V= | 25 | m/s
投射角 | θ= | 45 | deg
| g= | 9.8 | m/s^2
抵抗係数 | k= | 0.004 | /m
時間刻み | DT= | 0.01 | s
| 1rad= | 57.2958 | deg
No. | 時刻 | X座標 | Y座標 | 速度X成分 | 速度Y成分 | 速さ | 加速度X成分 | 加速度Y成分 | 抵抗のない場合
| t | X | Y | Vx | Vy | V | Ax | Ay | ｘ | ｙ
1 | 0 | 0 | 0 | 17.6777 | 17.6777 | 25 | -1.7678 | -11.5678 | 0 | 0
2 | 0.01 | 0.1766 | 0.17562 | 17.66 | 17.562 | 24.9058 | -1.7593 | -11.5496 | 0.17678 | 0.17629
3 | 0.02 | 0.35302 | 0.35008 | 17.6424 | 17.4465 | 24.812 | -1.751 | -11.5315 | 0.35355 | 0.35159
4 | 0.03 | 0.52927 | 0.5234 | 17.6249 | 17.3312 | 24.7185 | -1.7426 | -11.5136 | 0.53033 | 0.52592
5 | 0.04 | 0.70535 | 0.69556 | 17.6075 | 17.216 | 24.6255 | -1.7344 | -11.4958 | 0.70711 | 0.69927
6 | 0.05 | 0.88125 | 0.86657 | 17.5901 | 17.1011 | 24.5328 | -1.7261 | -11.4782 | 0.88388 | 0.87163
7 | 0.06 | 1.057 | 1.0364 | 17.5729 | 16.9863 | 24.4405 | -1.718 | -11.4606 | 1.0607 | 1.043
8 | 0.07 | 1.2325 | 1.2051 | 17.5557 | 16.8717 | 24.3486 | -1.7098 | -11.4432 | 1.2374 | 1.2134
9 | 0.08 | 1.4079 | 1.3727 | 17.5386 | 16.7573 | 24.2571 | -1.7017 | -11.4259 | 1.4142 | 1.3829
10 | 0.09 | 1.5831 | 1.5392 | 17.5216 | 16.643 | 24.166 | -1.6937 | -11.4088 | 1.591 | 1.5513
11 | 0.1 | 1.7582 | 1.7044 | 17.5046 | 16.5289 | 24.0752 | -1.6857 | -11.3918 | 1.7678 | 1.7188
12 | 0.11 | 1.9331 | 1.8686 | 17.4878 | 16.415 | 23.9849 | -1.6778 | -11.3748 | 1.9445 | 1.8853
13 | 0.12 | 2.1078 | 2.0316 | 17.471 | 16.3013 | 23.8949 | -1.6699 | -11.3581 | 2.1213 | 2.0508
14 | 0.13 | 2.2823 | 2.1935 | 17.4543 | 16.1877 | 23.8053 | -1.662 | -11.3414 | 2.2981 | 2.2153
15 | 0.14 | 2.4567 | 2.3542 | 17.4377 | 16.0743 | 23.7161 | -1.6542 | -11.3249 | 2.4749 | 2.3788
16 | 0.15 | 2.6309 | 2.5138 | 17.4211 | 15.961 | 23.6273 | -1.6465 | -11.3085 | 2.6517 | 2.5414
17 | 0.16 | 2.8049 | 2.6723 | 17.4047 | 15.8479 | 23.5389 | -1.6387 | -11.2922 | 2.8284 | 2.703
18 | 0.17 | 2.9788 | 2.8297 | 17.3883 | 15.735 | 23.4509 | -1.6311 | -11.276 | 3.0052 | 2.8636
19 | 0.18 | 3.1525 | 2.9859 | 17.372 | 15.6222 | 23.3632 | -1.6235 | -11.2599 | 3.182 | 3.0232
20 | 0.19 | 3.3261 | 3.141 | 17.3557 | 15.5096 | 23.276 | -1.6159 | -11.244 | 3.3588 | 3.1819
21 | 0.2 | 3.4995 | 3.295 | 17.3396 | 15.3972 | 23.1891 | -1.6084 | -11.2282 | 3.5355 | 3.3395
22 | 0.21 | 3.6727 | 3.4478 | 17.3235 | 15.2849 | 23.1026 | -1.6009 | -11.2125 | 3.7123 | 3.4962
23 | 0.22 | 3.8458 | 3.5995 | 17.3075 | 15.1728 | 23.0166 | -1.5934 | -11.1969 | 3.8891 | 3.6519
24 | 0.23 | 4.0187 | 3.7501 | 17.2915 | 15.0608 | 22.9309 | -1.586 | -11.1814 | 4.0659 | 3.8067
25 | 0.24 | 4.1915 | 3.8996 | 17.2757 | 14.949 | 22.8456 | -1.5787 | -11.1661 | 4.2426 | 3.9604
26 | 0.25 | 4.3641 | 4.048 | 17.2599 | 14.8374 | 22.7607 | -1.5714 | -11.1508 | 4.4194 | 4.1132
27 | 0.26 | 4.5365 | 4.1953 | 17.2442 | 14.7258 | 22.6763 | -1.5641 | -11.1357 | 4.5962 | 4.265
28 | 0.27 | 4.7088 | 4.3414 | 17.2285 | 14.6145 | 22.5922 | -1.5569 | -11.1207 | 4.773 | 4.4158
29 | 0.28 | 4.8809 | 4.4864 | 17.213 | 14.5033 | 22.5085 | -1.5498 | -11.1058 | 4.9497 | 4.5656
30 | 0.29 | 5.0529 | 4.6304 | 17.1975 | 14.3922 | 22.4252 | -1.5426 | -11.091 | 5.1265 | 4.7144
31 | 0.3 | 5.2247 | 4.7732 | 17.1821 | 14.2813 | 22.3423 | -1.5355 | -11.0763 | 5.3033 | 4.8623
32 | 0.31 | 5.3964 | 4.9149 | 17.1667 | 14.1706 | 22.2598 | -1.5285 | -11.0617 | 5.4801 | 5.0092
33 | 0.32 | 5.5679 | 5.0555 | 17.1514 | 14.0599 | 22.1777 | -1.5215 | -11.0473 | 5.6569 | 5.1551
34 | 0.33 | 5.7393 | 5.195 | 17.1362 | 13.9495 | 22.0961 | -1.5146 | -11.0329 | 5.8336 | 5.3
35 | 0.34 | 5.9105 | 5.3334 | 17.121 | 13.8391 | 22.0148 | -1.5077 | -11.0187 | 6.0104 | 5.444
36 | 0.35 | 6.0815 | 5.4707 | 17.106 | 13.7289 | 21.934 | -1.5008 | -11.0045 | 6.1872 | 5.5869
37 | 0.36 | 6.2525 | 5.6068 | 17.091 | 13.6189 | 21.8535 | -1.494 | -10.9905 | 6.364 | 5.7289
38 | 0.37 | 6.4232 | 5.7419 | 17.076 | 13.509 | 21.7735 | -1.4872 | -10.9766 | 6.5407 | 5.8699
39 | 0.38 | 6.5938 | 5.8759 | 17.0612 | 13.3992 | 21.6938 | -1.4805 | -10.9627 | 6.7175 | 6.01
40 | 0.39 | 6.7643 | 6.0088 | 17.0463 | 13.2896 | 21.6146 | -1.4738 | -10.949 | 6.8943 | 6.149
41 | 0.4 | 6.9346 | 6.1406 | 17.0316 | 13.1801 | 21.5358 | -1.4672 | -10.9354 | 7.0711 | 6.2871
42 | 0.41 | 7.1048 | 6.2713 | 17.0169 | 13.0708 | 21.4574 | -1.4606 | -10.9219 | 7.2478 | 6.4242
43 | 0.42 | 7.2748 | 6.4009 | 17.0023 | 12.9615 | 21.3794 | -1.454 | -10.9084 | 7.4246 | 6.5603
44 | 0.43 | 7.4447 | 6.5295 | 16.9878 | 12.8525 | 21.3019 | -1.4475 | -10.8951 | 7.6014 | 6.6954
45 | 0.44 | 7.6144 | 6.6569 | 16.9733 | 12.7435 | 21.2248 | -1.441 | -10.8819 | 7.7782 | 6.8295
46 | 0.45 | 7.784 | 6.7833 | 16.9589 | 12.6347 | 21.148 | -1.4346 | -10.8688 | 7.955 | 6.9627
47 | 0.46 | 7.9534 | 6.9085 | 16.9446 | 12.526 | 21.0718 | -1.4282 | -10.8558 | 8.1317 | 7.0949
48 | 0.47 | 8.1228 | 7.0327 | 16.9303 | 12.4174 | 20.9959 | -1.4219 | -10.8429 | 8.3085 | 7.2261
49 | 0.48 | 8.2919 | 7.1558 | 16.9161 | 12.309 | 20.9204 | -1.4156 | -10.83 | 8.4853 | 7.3563
50 | 0.49 | 8.4609 | 7.2778 | 16.9019 | 12.2007 | 20.8454 | -1.4093 | -10.8173 | 8.6621 | 7.4856
51 | 0.5 | 8.6298 | 7.3987 | 16.8878 | 12.0925 | 20.7708 | -1.4031 | -10.8047 | 8.8388 | 7.6138
52 | 0.51 | 8.7985 | 7.5186 | 16.8738 | 11.9845 | 20.6967 | -1.3969 | -10.7922 | 9.0156 | 7.7411
53 | 0.52 | 8.9671 | 7.6373 | 16.8598 | 11.8766 | 20.623 | -1.3908 | -10.7797 | 9.1924 | 7.8674
54 | 0.53 | 9.1356 | 7.755 | 16.8459 | 11.7688 | 20.5497 | -1.3847 | -10.7674 | 9.3692 | 7.9928
55 | 0.54 | 9.3039 | 7.8716 | 16.8321 | 11.6611 | 20.4768 | -1.3787 | -10.7551 | 9.5459 | 8.1171
56 | 0.55 | 9.4721 | 7.9872 | 16.8183 | 11.5535 | 20.4044 | -1.3727 | -10.743 | 9.7227 | 8.2405
57 | 0.56 | 9.6402 | 8.1016 | 16.8045 | 11.4461 | 20.3324 | -1.3667 | -10.7309 | 9.8995 | 8.3629
58 | 0.57 | 9.8081 | 8.215 | 16.7909 | 11.3388 | 20.2609 | -1.3608 | -10.7189 | 10.0763 | 8.4843
59 | 0.58 | 9.9758 | 8.3273 | 16.7773 | 11.2316 | 20.1897 | -1.3549 | -10.7071 | 10.253 | 8.6047
60 | 0.59 | 10.1435 | 8.4386 | 16.7637 | 11.1245 | 20.1191 | -1.3491 | -10.6953 | 10.4298 | 8.7241
61 | 0.6 | 10.311 | 8.5487 | 16.7502 | 11.0176 | 20.0489 | -1.3433 | -10.6836 | 10.6066 | 8.8426
62 | 0.61 | 10.4783 | 8.6578 | 16.7368 | 10.9108 | 19.9791 | -1.3375 | -10.6719 | 10.7834 | 8.9601
63 | 0.62 | 10.6456 | 8.7659 | 16.7234 | 10.804 | 19.9098 | -1.3318 | -10.6604 | 10.9602 | 9.0766
64 | 0.63 | 10.8127 | 8.8729 | 16.7101 | 10.6974 | 19.8409 | -1.3262 | -10.649 | 11.1369 | 9.1921
65 | 0.64 | 10.9796 | 8.9788 | 16.6968 | 10.5909 | 19.7725 | -1.3206 | -10.6376 | 11.3137 | 9.3067
66 | 0.65 | 11.1465 | 9.0836 | 16.6836 | 10.4846 | 19.7046 | -1.315 | -10.6264 | 11.4905 | 9.4202
67 | 0.66 | 11.3132 | 9.1874 | 16.6705 | 10.3783 | 19.6371 | -1.3094 | -10.6152 | 11.6673 | 9.5328
68 | 0.67 | 11.4798 | 9.2901 | 16.6574 | 10.2722 | 19.57 | -1.3039 | -10.6041 | 11.844 | 9.6444
69 | 0.68 | 11.6462 | 9.3918 | 16.6444 | 10.1661 | 19.5034 | -1.2985 | -10.5931 | 12.0208 | 9.7551
70 | 0.69 | 11.8125 | 9.4924 | 16.6314 | 10.0602 | 19.4373 | -1.2931 | -10.5822 | 12.1976 | 9.8647
71 | 0.7 | 11.9787 | 9.5919 | 16.6184 | 9.9544 | 19.3717 | -1.2877 | -10.5713 | 12.3744 | 9.9734
72 | 0.71 | 12.1448 | 9.6904 | 16.6056 | 9.8486 | 19.3065 | -1.2824 | -10.5606 | 12.5511 | 10.0811
73 | 0.72 | 12.3107 | 9.7878 | 16.5927 | 9.743 | 19.2418 | -1.2771 | -10.5499 | 12.7279 | 10.1878
74 | 0.73 | 12.4765 | 9.8842 | 16.58 | 9.6375 | 19.1775 | -1.2719 | -10.5393 | 12.9047 | 10.2935
75 | 0.74 | 12.6422 | 9.9795 | 16.5672 | 9.5321 | 19.1138 | -1.2666 | -10.5288 | 13.0815 | 10.3982
76 | 0.75 | 12.8077 | 10.0738 | 16.5546 | 9.4269 | 19.0505 | -1.2615 | -10.5183 | 13.2583 | 10.502
77 | 0.76 | 12.9731 | 10.167 | 16.542 | 9.3217 | 18.9876 | -1.2564 | -10.508 | 13.435 | 10.6048
78 | 0.77 | 13.1384 | 10.2592 | 16.5294 | 9.2166 | 18.9253 | -1.2513 | -10.4977 | 13.6118 | 10.7066
79 | 0.78 | 13.3036 | 10.3503 | 16.5169 | 9.1116 | 18.8634 | -1.2463 | -10.4875 | 13.7886 | 10.8074
80 | 0.79 | 13.4686 | 10.4404 | 16.5044 | 9.0067 | 18.8021 | -1.2413 | -10.4774 | 13.9654 | 10.9073
81 | 0.8 | 13.6335 | 10.5294 | 16.492 | 8.902 | 18.7412 | -1.2363 | -10.4673 | 14.1421 | 11.0061
82 | 0.81 | 13.7983 | 10.6174 | 16.4796 | 8.7973 | 18.6808 | -1.2314 | -10.4574 | 14.3189 | 11.104
83 | 0.82 | 13.963 | 10.7043 | 16.4673 | 8.6927 | 18.6209 | -1.2265 | -10.4475 | 14.4957 | 11.2009
84 | 0.83 | 14.1276 | 10.7902 | 16.4551 | 8.5882 | 18.5614 | -1.2217 | -10.4376 | 14.6725 | 11.2969
85 | 0.84 | 14.292 | 10.875 | 16.4429 | 8.4839 | 18.5025 | -1.2169 | -10.4279 | 14.8492 | 11.3918
86 | 0.85 | 14.4563 | 10.9588 | 16.4307 | 8.3796 | 18.4441 | -1.2122 | -10.4182 | 15.026 | 11.4858
87 | 0.86 | 14.6205 | 11.0416 | 16.4186 | 8.2754 | 18.3862 | -1.2075 | -10.4086 | 15.2028 | 11.5788
88 | 0.87 | 14.7846 | 11.1233 | 16.4065 | 8.1713 | 18.3288 | -1.2028 | -10.3991 | 15.3796 | 11.6708
89 | 0.88 | 14.9485 | 11.204 | 16.3945 | 8.0673 | 18.2718 | -1.1982 | -10.3896 | 15.5563 | 11.7618
90 | 0.89 | 15.1123 | 11.2836 | 16.3825 | 7.9634 | 18.2154 | -1.1937 | -10.3802 | 15.7331 | 11.8518
91 | 0.9 | 15.276 | 11.3622 | 16.3705 | 7.8596 | 18.1595 | -1.1891 | -10.3709 | 15.9099 | 11.9409
92 | 0.91 | 15.4396 | 11.4397 | 16.3586 | 7.7559 | 18.1041 | -1.1846 | -10.3617 | 16.0867 | 12.029
93 | 0.92 | 15.6031 | 11.5163 | 16.3468 | 7.6523 | 18.0493 | -1.1802 | -10.3525 | 16.2635 | 12.1161
94 | 0.93 | 15.7664 | 11.5918 | 16.335 | 7.5488 | 17.9949 | -1.1758 | -10.3434 | 16.4402 | 12.2022
95 | 0.94 | 15.9297 | 11.6662 | 16.3232 | 7.4454 | 17.9411 | -1.1714 | -10.3343 | 16.617 | 12.2874
96 | 0.95 | 16.0928 | 11.7396 | 16.3115 | 7.342 | 17.8877 | -1.1671 | -10.3253 | 16.7938 | 12.3715
97 | 0.96 | 16.2558 | 11.812 | 16.2999 | 7.2388 | 17.8349 | -1.1628 | -10.3164 | 16.9706 | 12.4547
98 | 0.97 | 16.4187 | 11.8834 | 16.2882 | 7.1356 | 17.7827 | -1.1586 | -10.3076 | 17.1473 | 12.5369
99 | 0.98 | 16.5814 | 11.9537 | 16.2766 | 7.0325 | 17.7309 | -1.1544 | -10.2988 | 17.3241 | 12.6182
100 | 0.99 | 16.7441 | 12.023 | 16.2651 | 6.9295 | 17.6797 | -1.1502 | -10.29 | 17.5009 | 12.6984
101 | 1 | 16.9066 | 12.0913 | 16.2536 | 6.8266 | 17.629 | -1.1461 | -10.2814 | 17.6777 | 12.7777
102 | 1.01 | 17.069 | 12.1585 | 16.2421 | 6.7238 | 17.5789 | -1.1421 | -10.2728 | 17.8544 | 12.856
103 | 1.02 | 17.2313 | 12.2247 | 16.2307 | 6.6211 | 17.5293 | -1.138 | -10.2643 | 18.0312 | 12.9333
104 | 1.03 | 17.3935 | 12.2899 | 16.2193 | 6.5184 | 17.4802 | -1.1341 | -10.2558 | 18.208 | 13.0096
105 | 1.04 | 17.5556 | 12.3541 | 16.208 | 6.4159 | 17.4317 | -1.1301 | -10.2474 | 18.3848 | 13.0849
106 | 1.05 | 17.7176 | 12.4172 | 16.1967 | 6.3134 | 17.3837 | -1.1262 | -10.239 | 18.5616 | 13.1593
107 | 1.06 | 17.8794 | 12.4793 | 16.1854 | 6.211 | 17.3362 | -1.1224 | -10.2307 | 18.7383 | 13.2327
108 | 1.07 | 18.0412 | 12.5404 | 16.1742 | 6.1087 | 17.2893 | -1.1186 | -10.2225 | 18.9151 | 13.3051
109 | 1.08 | 18.2028 | 12.6004 | 16.163 | 6.0065 | 17.243 | -1.1148 | -10.2143 | 19.0919 | 13.3765
110 | 1.09 | 18.3643 | 12.6595 | 16.1519 | 5.9043 | 17.1972 | -1.1111 | -10.2062 | 19.2687 | 13.447
111 | 1.1 | 18.5257 | 12.7175 | 16.1408 | 5.8023 | 17.152 | -1.1074 | -10.1981 | 19.4454 | 13.5164
112 | 1.11 | 18.687 | 12.7745 | 16.1297 | 5.7003 | 17.1073 | -1.1037 | -10.1901 | 19.6222 | 13.5849
113 | 1.12 | 18.8482 | 12.8305 | 16.1186 | 5.5984 | 17.0632 | -1.1001 | -10.1821 | 19.799 | 13.6524
114 | 1.13 | 19.0093 | 12.8855 | 16.1076 | 5.4966 | 17.0197 | -1.0966 | -10.1742 | 19.9758 | 13.719
115 | 1.14 | 19.1703 | 12.9394 | 16.0967 | 5.3948 | 16.9767 | -1.0931 | -10.1663 | 20.1525 | 13.7845
116 | 1.15 | 19.3311 | 12.9923 | 16.0858 | 5.2932 | 16.9343 | -1.0896 | -10.1585 | 20.3293 | 13.8491
117 | 1.16 | 19.4919 | 13.0443 | 16.0749 | 5.1916 | 16.8924 | -1.0862 | -10.1508 | 20.5061 | 13.9127
118 | 1.17 | 19.6525 | 13.0952 | 16.064 | 5.0901 | 16.8511 | -1.0828 | -10.1431 | 20.6829 | 13.9753
119 | 1.18 | 19.813 | 13.1451 | 16.0532 | 4.9887 | 16.8104 | -1.0794 | -10.1354 | 20.8597 | 14.0369
120 | 1.19 | 19.9735 | 13.1939 | 16.0424 | 4.8873 | 16.7703 | -1.0761 | -10.1278 | 21.0364 | 14.0975
121 | 1.2 | 20.1338 | 13.2418 | 16.0316 | 4.786 | 16.7308 | -1.0729 | -10.1203 | 21.2132 | 14.1572
122 | 1.21 | 20.294 | 13.2886 | 16.0209 | 4.6848 | 16.6918 | -1.0697 | -10.1128 | 21.39 | 14.2159
123 | 1.22 | 20.4541 | 13.3345 | 16.0102 | 4.5837 | 16.6534 | -1.0665 | -10.1053 | 21.5668 | 14.2736
124 | 1.23 | 20.6141 | 13.3793 | 15.9995 | 4.4826 | 16.6156 | -1.0634 | -10.0979 | 21.7435 | 14.3303
125 | 1.24 | 20.774 | 13.4231 | 15.9889 | 4.3817 | 16.5784 | -1.0603 | -10.0906 | 21.9203 | 14.3861
126 | 1.25 | 20.9338 | 13.4659 | 15.9783 | 4.2808 | 16.5418 | -1.0572 | -10.0832 | 22.0971 | 14.4408
127 | 1.26 | 21.0934 | 13.5077 | 15.9677 | 4.1799 | 16.5057 | -1.0542 | -10.076 | 22.2739 | 14.4946
128 | 1.27 | 21.253 | 13.5485 | 15.9572 | 4.0792 | 16.4703 | -1.0513 | -10.0687 | 22.4506 | 14.5474
129 | 1.28 | 21.4125 | 13.5883 | 15.9467 | 3.9785 | 16.4355 | -1.0484 | -10.0616 | 22.6274 | 14.5993
130 | 1.29 | 21.5718 | 13.6271 | 15.9362 | 3.8779 | 16.4012 | -1.0455 | -10.0544 | 22.8042 | 14.6501
131 | 1.3 | 21.7311 | 13.6648 | 15.9257 | 3.7773 | 16.3675 | -1.0427 | -10.0473 | 22.981 | 14.7
132 | 1.31 | 21.8902 | 13.7016 | 15.9153 | 3.6768 | 16.3345 | -1.0399 | -10.0402 | 23.1577 | 14.7489
133 | 1.32 | 22.0493 | 13.7374 | 15.9049 | 3.5764 | 16.302 | -1.0371 | -10.0332 | 23.3345 | 14.7968
134 | 1.33 | 22.2082 | 13.7721 | 15.8945 | 3.4761 | 16.2702 | -1.0344 | -10.0262 | 23.5113 | 14.8437
135 | 1.34 | 22.3671 | 13.8059 | 15.8842 | 3.3758 | 16.2389 | -1.0318 | -10.0193 | 23.6881 | 14.8896
136 | 1.35 | 22.5258 | 13.8387 | 15.8739 | 3.2757 | 16.2083 | -1.0292 | -10.0124 | 23.8649 | 14.9346
137 | 1.36 | 22.6845 | 13.8704 | 15.8636 | 3.1755 | 16.1783 | -1.0266 | -10.0055 | 24.0416 | 14.9786
138 | 1.37 | 22.843 | 13.9012 | 15.8533 | 3.0755 | 16.1489 | -1.0241 | -9.9987 | 24.2184 | 15.0216
139 | 1.38 | 23.0014 | 13.9309 | 15.8431 | 2.9755 | 16.1201 | -1.0216 | -9.9919 | 24.3952 | 15.0636
140 | 1.39 | 23.1597 | 13.9597 | 15.8328 | 2.8756 | 16.0919 | -1.0191 | -9.9851 | 24.572 | 15.1047
141 | 1.4 | 23.318 | 13.9874 | 15.8227 | 2.7757 | 16.0643 | -1.0167 | -9.9784 | 24.7487 | 15.1447
142 | 1.41 | 23.4761 | 14.0142 | 15.8125 | 2.6759 | 16.0373 | -1.0144 | -9.9717 | 24.9255 | 15.1838
143 | 1.42 | 23.6341 | 14.04 | 15.8023 | 2.5762 | 16.011 | -1.012 | -9.965 | 25.1023 | 15.2219
144 | 1.43 | 23.792 | 14.0647 | 15.7922 | 2.4766 | 15.9852 | -1.0098 | -9.9584 | 25.2791 | 15.2591
145 | 1.44 | 23.9499 | 14.0885 | 15.7821 | 2.377 | 15.9601 | -1.0075 | -9.9517 | 25.4558 | 15.2952
146 | 1.45 | 24.1076 | 14.1113 | 15.772 | 2.2775 | 15.9356 | -1.0054 | -9.9452 | 25.6326 | 15.3304
147 | 1.46 | 24.2652 | 14.133 | 15.762 | 2.178 | 15.9118 | -1.0032 | -9.9386 | 25.8094 | 15.3646
148 | 1.47 | 24.4227 | 14.1538 | 15.752 | 2.0786 | 15.8885 | -1.0011 | -9.9321 | 25.9862 | 15.3978
149 | 1.48 | 24.5801 | 14.1736 | 15.742 | 1.9793 | 15.8659 | -0.99904 | -9.9256 | 26.163 | 15.43
150 | 1.49 | 24.7375 | 14.1924 | 15.732 | 1.88 | 15.8439 | -0.99702 | -9.9191 | 26.3397 | 15.4612
151 | 1.5 | 24.8947 | 14.2102 | 15.722 | 1.7809 | 15.8225 | -0.99505 | -9.9127 | 26.5165 | 15.4915
152 | 1.51 | 25.0518 | 14.2271 | 15.712 | 1.6817 | 15.8018 | -0.99311 | -9.9063 | 26.6933 | 15.5208
153 | 1.52 | 25.2088 | 14.2429 | 15.7021 | 1.5827 | 15.7817 | -0.99122 | -9.8999 | 26.8701 | 15.5491
154 | 1.53 | 25.3657 | 14.2577 | 15.6922 | 1.4837 | 15.7622 | -0.98937 | -9.8935 | 27.0468 | 15.5764
155 | 1.54 | 25.5226 | 14.2716 | 15.6823 | 1.3847 | 15.7433 | -0.98757 | -9.8872 | 27.2236 | 15.6028
156 | 1.55 | 25.6793 | 14.2844 | 15.6724 | 1.2859 | 15.7251 | -0.9858 | -9.8809 | 27.4004 | 15.6281
157 | 1.56 | 25.8359 | 14.2963 | 15.6626 | 1.1871 | 15.7075 | -0.98408 | -9.8746 | 27.5772 | 15.6525
158 | 1.57 | 25.9924 | 14.3072 | 15.6527 | 1.0883 | 15.6905 | -0.9824 | -9.8683 | 27.7539 | 15.6759
159 | 1.58 | 26.1489 | 14.3171 | 15.6429 | 0.98962 | 15.6742 | -0.98076 | -9.862 | 27.9307 | 15.6984
160 | 1.59 | 26.3052 | 14.326 | 15.6331 | 0.891 | 15.6585 | -0.97916 | -9.8558 | 28.1075 | 15.7198
161 | 1.6 | 26.4614 | 14.3339 | 15.6233 | 0.79245 | 15.6434 | -0.97761 | -9.8496 | 28.2843 | 15.7403
162 | 1.61 | 26.6176 | 14.3408 | 15.6135 | 0.69395 | 15.6289 | -0.97609 | -9.8434 | 28.461 | 15.7598
163 | 1.62 | 26.7736 | 14.3468 | 15.6038 | 0.59552 | 15.6151 | -0.97462 | -9.8372 | 28.6378 | 15.7783
164 | 1.63 | 26.9296 | 14.3518 | 15.594 | 0.49714 | 15.6019 | -0.97319 | -9.831 | 28.8146 | 15.7958
165 | 1.64 | 27.0854 | 14.3558 | 15.5843 | 0.39883 | 15.5894 | -0.9718 | -9.8249 | 28.9914 | 15.8123
166 | 1.65 | 27.2411 | 14.3588 | 15.5746 | 0.30058 | 15.5775 | -0.97045 | -9.8187 | 29.1682 | 15.8279
167 | 1.66 | 27.3968 | 14.3608 | 15.5649 | 0.2024 | 15.5662 | -0.96914 | -9.8126 | 29.3449 | 15.8425
168 | 1.67 | 27.5523 | 14.3618 | 15.5552 | 0.10427 | 15.5555 | -0.96788 | -9.8065 | 29.5217 | 15.8561
169 | 1.68 | 27.7078 | 14.3619 | 15.5455 | 0.0062066 | 15.5455 | -0.96665 | -9.8004 | 29.6985 | 15.8687
170 | 1.69 | 27.8632 | 14.361 | 15.5358 | -0.091797 | 15.5361 | -0.96547 | -9.7943 | 29.8753 | 15.8804
171 | 1.7 | 28.0184 | 14.3591 | 15.5262 | -0.18974 | 15.5273 | -0.96432 | -9.7882 | 30.052 | 15.891
172 | 1.71 | 28.1736 | 14.3562 | 15.5165 | -0.28762 | 15.5192 | -0.96322 | -9.7821 | 30.2288 | 15.9007
173 | 1.72 | 28.3287 | 14.3523 | 15.5069 | -0.38544 | 15.5117 | -0.96215 | -9.7761 | 30.4056 | 15.9094
174 | 1.73 | 28.4836 | 14.3475 | 15.4973 | -0.4832 | 15.5048 | -0.96113 | -9.77 | 30.5824 | 15.9172
175 | 1.74 | 28.6385 | 14.3417 | 15.4877 | -0.5809 | 15.4986 | -0.96015 | -9.764 | 30.7591 | 15.9239
176 | 1.75 | 28.7933 | 14.3349 | 15.4781 | -0.67854 | 15.4929 | -0.9592 | -9.7579 | 30.9359 | 15.9297
177 | 1.76 | 28.948 | 14.3272 | 15.4685 | -0.77612 | 15.4879 | -0.9583 | -9.7519 | 31.1127 | 15.9345
178 | 1.77 | 29.1026 | 14.3184 | 15.4589 | -0.87364 | 15.4836 | -0.95743 | -9.7459 | 31.2895 | 15.9383
179 | 1.78 | 29.2571 | 14.3087 | 15.4493 | -0.9711 | 15.4798 | -0.95661 | -9.7399 | 31.4663 | 15.9411
180 | 1.79 | 29.4114 | 14.298 | 15.4398 | -1.0685 | 15.4767 | -0.95582 | -9.7339 | 31.643 | 15.9429
181 | 1.8 | 29.5658 | 14.2864 | 15.4302 | -1.1658 | 15.4742 | -0.95508 | -9.7278 | 31.8198 | 15.9438
182 | 1.81 | 29.72 | 14.2737 | 15.4206 | -1.2631 | 15.4723 | -0.95437 | -9.7218 | 31.9966 | 15.9437
183 | 1.82 | 29.8741 | 14.2601 | 15.4111 | -1.3603 | 15.471 | -0.9537 | -9.7158 | 32.1734 | 15.9426
184 | 1.83 | 30.0281 | 14.2456 | 15.4016 | -1.4575 | 15.4704 | -0.95307 | -9.7098 | 32.3501 | 15.9405
185 | 1.84 | 30.182 | 14.23 | 15.392 | -1.5546 | 15.4703 | -0.95248 | -9.7038 | 32.5269 | 15.9375
186 | 1.85 | 30.3358 | 14.2135 | 15.3825 | -1.6516 | 15.4709 | -0.95193 | -9.6978 | 32.7037 | 15.9334
187 | 1.86 | 30.4896 | 14.196 | 15.373 | -1.7486 | 15.4721 | -0.95141 | -9.6918 | 32.8805 | 15.9284
188 | 1.87 | 30.6432 | 14.1776 | 15.3635 | -1.8455 | 15.4739 | -0.95093 | -9.6858 | 33.0572 | 15.9224
189 | 1.88 | 30.7967 | 14.1581 | 15.354 | -1.9424 | 15.4763 | -0.95049 | -9.6798 | 33.234 | 15.9155
190 | 1.89 | 30.9502 | 14.1377 | 15.3445 | -2.0392 | 15.4794 | -0.95009 | -9.6737 | 33.4108 | 15.9075
191 | 1.9 | 31.1035 | 14.1164 | 15.335 | -2.1359 | 15.483 | -0.94972 | -9.6677 | 33.5876 | 15.8986
192 | 1.91 | 31.2568 | 14.0941 | 15.3255 | -2.2326 | 15.4872 | -0.9494 | -9.6617 | 33.7643 | 15.8887
193 | 1.92 | 31.4099 | 14.0708 | 15.316 | -2.3292 | 15.4921 | -0.9491 | -9.6557 | 33.9411 | 15.8778
194 | 1.93 | 31.563 | 14.0465 | 15.3065 | -2.4258 | 15.4975 | -0.94885 | -9.6496 | 34.1179 | 15.8659
195 | 1.94 | 31.716 | 14.0213 | 15.297 | -2.5223 | 15.5035 | -0.94863 | -9.6436 | 34.2947 | 15.853
196 | 1.95 | 31.8689 | 13.9951 | 15.2875 | -2.6187 | 15.5102 | -0.94845 | -9.6375 | 34.4715 | 15.8392
197 | 1.96 | 32.0216 | 13.9679 | 15.278 | -2.7151 | 15.5174 | -0.9483 | -9.6315 | 34.6482 | 15.8244
198 | 1.97 | 32.1743 | 13.9398 | 15.2685 | -2.8114 | 15.5252 | -0.94819 | -9.6254 | 34.825 | 15.8086
199 | 1.98 | 32.3269 | 13.9108 | 15.2591 | -2.9076 | 15.5336 | -0.94811 | -9.6193 | 35.0018 | 15.7918
200 | 1.99 | 32.4794 | 13.8807 | 15.2496 | -3.0038 | 15.5426 | -0.94807 | -9.6133 | 35.1786 | 15.7741
201 | 2 | 32.6318 | 13.8497 | 15.2401 | -3.1 | 15.5522 | -0.94807 | -9.6072 | 35.3553 | 15.7553
202 | 2.01 | 32.7841 | 13.8178 | 15.2306 | -3.196 | 15.5623 | -0.9481 | -9.601 | 35.5321 | 15.7356
203 | 2.02 | 32.9363 | 13.7848 | 15.2211 | -3.2921 | 15.5731 | -0.94816 | -9.5949 | 35.7089 | 15.7149
204 | 2.03 | 33.0884 | 13.751 | 15.2116 | -3.388 | 15.5844 | -0.94826 | -9.5888 | 35.8857 | 15.6933
205 | 2.04 | 33.2405 | 13.7161 | 15.2022 | -3.4839 | 15.5963 | -0.94839 | -9.5827 | 36.0624 | 15.6706
206 | 2.05 | 33.3924 | 13.6803 | 15.1927 | -3.5797 | 15.6087 | -0.94855 | -9.5765 | 36.2392 | 15.647
207 | 2.06 | 33.5442 | 13.6436 | 15.1832 | -3.6755 | 15.6217 | -0.94875 | -9.5703 | 36.416 | 15.6224
208 | 2.07 | 33.696 | 13.6059 | 15.1737 | -3.7712 | 15.6353 | -0.94898 | -9.5641 | 36.5928 | 15.5968
209 | 2.08 | 33.8476 | 13.5672 | 15.1642 | -3.8668 | 15.6495 | -0.94925 | -9.5579 | 36.7696 | 15.5702
210 | 2.09 | 33.9991 | 13.5276 | 15.1547 | -3.9624 | 15.6642 | -0.94954 | -9.5517 | 36.9463 | 15.5426
211 | 2.1 | 34.1506 | 13.487 | 15.1452 | -4.0579 | 15.6794 | -0.94987 | -9.5455 | 37.1231 | 15.5141
212 | 2.11 | 34.302 | 13.4454 | 15.1357 | -4.1534 | 15.6953 | -0.95024 | -9.5392 | 37.2999 | 15.4846
213 | 2.12 | 34.4532 | 13.403 | 15.1262 | -4.2488 | 15.7116 | -0.95063 | -9.533 | 37.4767 | 15.4541
214 | 2.13 | 34.6044 | 13.3595 | 15.1167 | -4.3441 | 15.7285 | -0.95105 | -9.5267 | 37.6534 | 15.4226
215 | 2.14 | 34.7555 | 13.3151 | 15.1072 | -4.4394 | 15.746 | -0.95151 | -9.5204 | 37.8302 | 15.3902
216 | 2.15 | 34.9064 | 13.2698 | 15.0977 | -4.5346 | 15.764 | -0.952 | -9.5141 | 38.007 | 15.3567
217 | 2.16 | 35.0573 | 13.2235 | 15.0882 | -4.6297 | 15.7825 | -0.95252 | -9.5077 | 38.1838 | 15.3223
218 | 2.17 | 35.2081 | 13.1762 | 15.0787 | -4.7248 | 15.8016 | -0.95306 | -9.5014 | 38.3605 | 15.2869
219 | 2.18 | 35.3588 | 13.128 | 15.0691 | -4.8198 | 15.8212 | -0.95364 | -9.495 | 38.5373 | 15.2506
220 | 2.19 | 35.5094 | 13.0789 | 15.0596 | -4.9148 | 15.8413 | -0.95425 | -9.4886 | 38.7141 | 15.2132
221 | 2.2 | 35.6599 | 13.0288 | 15.05 | -5.0096 | 15.8619 | -0.95489 | -9.4822 | 38.8909 | 15.1749
222 | 2.21 | 35.8103 | 12.9777 | 15.0405 | -5.1045 | 15.8831 | -0.95556 | -9.4757 | 39.0676 | 15.1356
223 | 2.22 | 35.9606 | 12.9258 | 15.0309 | -5.1992 | 15.9047 | -0.95625 | -9.4692 | 39.2444 | 15.0953
224 | 2.23 | 36.1108 | 12.8728 | 15.0214 | -5.2939 | 15.9269 | -0.95698 | -9.4627 | 39.4212 | 15.054
225 | 2.24 | 36.2609 | 12.8189 | 15.0118 | -5.3885 | 15.9496 | -0.95773 | -9.4562 | 39.598 | 15.0117
226 | 2.25 | 36.411 | 12.7641 | 15.0022 | -5.4831 | 15.9728 | -0.95851 | -9.4497 | 39.7748 | 14.9685
227 | 2.26 | 36.5609 | 12.7083 | 14.9926 | -5.5776 | 15.9965 | -0.95932 | -9.4431 | 39.9515 | 14.9243
228 | 2.27 | 36.7107 | 12.6516 | 14.983 | -5.672 | 16.0207 | -0.96016 | -9.4365 | 40.1283 | 14.8791
229 | 2.28 | 36.8604 | 12.5939 | 14.9734 | -5.7664 | 16.0454 | -0.96102 | -9.4299 | 40.3051 | 14.8329
230 | 2.29 | 37.0101 | 12.5353 | 14.9638 | -5.8607 | 16.0706 | -0.96191 | -9.4233 | 40.4819 | 14.7858
231 | 2.3 | 37.1596 | 12.4758 | 14.9542 | -5.9549 | 16.0963 | -0.96283 | -9.4166 | 40.6586 | 14.7376
232 | 2.31 | 37.3091 | 12.4153 | 14.9446 | -6.0491 | 16.1224 | -0.96377 | -9.4099 | 40.8354 | 14.6885
233 | 2.32 | 37.4584 | 12.3539 | 14.935 | -6.1432 | 16.149 | -0.96474 | -9.4032 | 41.0122 | 14.6384
234 | 2.33 | 37.6077 | 12.2915 | 14.9253 | -6.2372 | 16.1761 | -0.96574 | -9.3964 | 41.189 | 14.5874
235 | 2.34 | 37.7568 | 12.2282 | 14.9156 | -6.3312 | 16.2037 | -0.96676 | -9.3896 | 41.3657 | 14.5353
236 | 2.35 | 37.9059 | 12.1639 | 14.906 | -6.4251 | 16.2318 | -0.9678 | -9.3828 | 41.5425 | 14.4823
237 | 2.36 | 38.0549 | 12.0987 | 14.8963 | -6.5189 | 16.2603 | -0.96887 | -9.376 | 41.7193 | 14.4283
238 | 2.37 | 38.2037 | 12.0326 | 14.8866 | -6.6127 | 16.2892 | -0.96997 | -9.3691 | 41.8961 | 14.3733
239 | 2.38 | 38.3525 | 11.9655 | 14.8769 | -6.7064 | 16.3186 | -0.97108 | -9.3622 | 42.0729 | 14.3173
240 | 2.39 | 38.5012 | 11.8975 | 14.8672 | -6.8 | 16.3485 | -0.97223 | -9.3553 | 42.2496 | 14.2603
241 | 2.4 | 38.6497 | 11.8286 | 14.8575 | -6.8935 | 16.3788 | -0.97339 | -9.3484 | 42.4264 | 14.2024
242 | 2.41 | 38.7982 | 11.7587 | 14.8477 | -6.987 | 16.4096 | -0.97458 | -9.3414 | 42.6032 | 14.1435
243 | 2.42 | 38.9466 | 11.6879 | 14.838 | -7.0804 | 16.4408 | -0.97579 | -9.3344 | 42.78 | 14.0836
244 | 2.43 | 39.0949 | 11.6162 | 14.8282 | -7.1738 | 16.4724 | -0.97703 | -9.3273 | 42.9567 | 14.0227
245 | 2.44 | 39.2431 | 11.5435 | 14.8185 | -7.2671 | 16.5045 | -0.97828 | -9.3202 | 43.1335 | 13.9609
246 | 2.45 | 39.3912 | 11.4699 | 14.8087 | -7.3603 | 16.5369 | -0.97956 | -9.3131 | 43.3103 | 13.898
247 | 2.46 | 39.5391 | 11.3954 | 14.7989 | -7.4534 | 16.5699 | -0.98086 | -9.306 | 43.4871 | 13.8342
248 | 2.47 | 39.687 | 11.3199 | 14.7891 | -7.5464 | 16.6032 | -0.98218 | -9.2988 | 43.6638 | 13.7694
249 | 2.48 | 39.8348 | 11.2435 | 14.7793 | -7.6394 | 16.6369 | -0.98353 | -9.2916 | 43.8406 | 13.7037
250 | 2.49 | 39.9825 | 11.1662 | 14.7694 | -7.7323 | 16.6711 | -0.98489 | -9.2844 | 44.0174 | 13.6369
251 | 2.5 | 40.1301 | 11.088 | 14.7596 | -7.8252 | 16.7057 | -0.98627 | -9.2771 | 44.1942 | 13.5692
252 | 2.51 | 40.2776 | 11.0088 | 14.7497 | -7.918 | 16.7406 | -0.98768 | -9.2698 | 44.371 | 13.5005
253 | 2.52 | 40.425 | 10.9287 | 14.7398 | -8.0107 | 16.776 | -0.9891 | -9.2625 | 44.5477 | 13.4308
254 | 2.53 | 40.5723 | 10.8476 | 14.7299 | -8.1033 | 16.8117 | -0.99054 | -9.2551 | 44.7245 | 13.3601
255 | 2.54 | 40.7195 | 10.7657 | 14.72 | -8.1958 | 16.8479 | -0.99201 | -9.2477 | 44.9013 | 13.2884
256 | 2.55 | 40.8666 | 10.6828 | 14.7101 | -8.2883 | 16.8844 | -0.99349 | -9.2402 | 45.0781 | 13.2158
257 | 2.56 | 41.0136 | 10.599 | 14.7002 | -8.3807 | 16.9213 | -0.99499 | -9.2327 | 45.2548 | 13.1422
258 | 2.57 | 41.1605 | 10.5143 | 14.6902 | -8.473 | 16.9586 | -0.99651 | -9.2252 | 45.4316 | 13.0676
259 | 2.58 | 41.3073 | 10.4286 | 14.6803 | -8.5653 | 16.9963 | -0.99804 | -9.2177 | 45.6084 | 12.992
260 | 2.59 | 41.454 | 10.342 | 14.6703 | -8.6575 | 17.0344 | -0.9996 | -9.2101 | 45.7852 | 12.9155
261 | 2.6 | 41.6006 | 10.2545 | 14.6603 | -8.7496 | 17.0728 | -1.0012 | -9.2025 | 45.9619 | 12.8379
262 | 2.61 | 41.7471 | 10.1661 | 14.6503 | -8.8416 | 17.1115 | -1.0028 | -9.1948 | 46.1387 | 12.7594
263 | 2.62 | 41.8935 | 10.0768 | 14.6403 | -8.9335 | 17.1507 | -1.0044 | -9.1871 | 46.3155 | 12.6799
264 | 2.63 | 42.0398 | 9.9865 | 14.6302 | -9.0254 | 17.1902 | -1.006 | -9.1794 | 46.4923 | 12.5995
265 | 2.64 | 42.186 | 9.8954 | 14.6202 | -9.1172 | 17.23 | -1.0076 | -9.1716 | 46.669 | 12.518
266 | 2.65 | 42.3321 | 9.8033 | 14.6101 | -9.2089 | 17.2702 | -1.0093 | -9.1638 | 46.8458 | 12.4356
267 | 2.66 | 42.4781 | 9.7103 | 14.6 | -9.3006 | 17.3107 | -1.0109 | -9.156 | 47.0226 | 12.3522
268 | 2.67 | 42.624 | 9.6163 | 14.5899 | -9.3921 | 17.3516 | -1.0126 | -9.1481 | 47.1994 | 12.2678
269 | 2.68 | 42.7698 | 9.5215 | 14.5797 | -9.4836 | 17.3928 | -1.0143 | -9.1402 | 47.3762 | 12.1824
270 | 2.69 | 42.9155 | 9.4258 | 14.5696 | -9.575 | 17.4343 | -1.016 | -9.1323 | 47.5529 | 12.096
271 | 2.7 | 43.0611 | 9.3291 | 14.5594 | -9.6663 | 17.4761 | -1.0178 | -9.1243 | 47.7297 | 12.0087
272 | 2.71 | 43.2066 | 9.2315 | 14.5493 | -9.7576 | 17.5183 | -1.0195 | -9.1163 | 47.9065 | 11.9204
273 | 2.72 | 43.352 | 9.133 | 14.5391 | -9.8487 | 17.5608 | -1.0213 | -9.1082 | 48.0833 | 11.8311
274 | 2.73 | 43.4973 | 9.0336 | 14.5289 | -9.9398 | 17.6036 | -1.023 | -9.1001 | 48.26 | 11.7408
275 | 2.74 | 43.6425 | 8.9333 | 14.5186 | -10.0308 | 17.6468 | -1.0248 | -9.092 | 48.4368 | 11.6496
276 | 2.75 | 43.7876 | 8.8321 | 14.5084 | -10.1217 | 17.6902 | -1.0266 | -9.0838 | 48.6136 | 11.5573
277 | 2.76 | 43.9325 | 8.73 | 14.4981 | -10.2126 | 17.7339 | -1.0284 | -9.0756 | 48.7904 | 11.4641
278 | 2.77 | 44.0774 | 8.6269 | 14.4878 | -10.3033 | 17.778 | -1.0303 | -9.0673 | 48.9671 | 11.3699
279 | 2.78 | 44.2222 | 8.523 | 14.4775 | -10.394 | 17.8223 | -1.0321 | -9.059 | 49.1439 | 11.2748
280 | 2.79 | 44.3669 | 8.4182 | 14.4672 | -10.4846 | 17.8669 | -1.0339 | -9.0507 | 49.3207 | 11.1786
281 | 2.8 | 44.5114 | 8.3124 | 14.4569 | -10.5751 | 17.9118 | -1.0358 | -9.0423 | 49.4975 | 11.0815
282 | 2.81 | 44.6559 | 8.2058 | 14.4465 | -10.6655 | 17.957 | -1.0377 | -9.0339 | 49.6743 | 10.9834
283 | 2.82 | 44.8003 | 8.0982 | 14.4361 | -10.7559 | 18.0025 | -1.0395 | -9.0255 | 49.851 | 10.8843
284 | 2.83 | 44.9445 | 7.9897 | 14.4257 | -10.8461 | 18.0483 | -1.0414 | -9.017 | 50.0278 | 10.7842
285 | 2.84 | 45.0887 | 7.8804 | 14.4153 | -10.9363 | 18.0943 | -1.0433 | -9.0085 | 50.2046 | 10.6831
286 | 2.85 | 45.2327 | 7.7701 | 14.4049 | -11.0264 | 18.1406 | -1.0453 | -8.9999 | 50.3814 | 10.5811
287 | 2.86 | 45.3767 | 7.6589 | 14.3944 | -11.1164 | 18.1872 | -1.0472 | -8.9913 | 50.5581 | 10.4781
288 | 2.87 | 45.5205 | 7.5469 | 14.384 | -11.2063 | 18.234 | -1.0491 | -8.9827 | 50.7349 | 10.3741
289 | 2.88 | 45.6642 | 7.4339 | 14.3735 | -11.2961 | 18.2811 | -1.0511 | -8.974 | 50.9117 | 10.2691
290 | 2.89 | 45.8079 | 7.3201 | 14.363 | -11.3859 | 18.3285 | -1.053 | -8.9653 | 51.0885 | 10.1632
291 | 2.9 | 45.9514 | 7.2053 | 14.3524 | -11.4755 | 18.3761 | -1.055 | -8.9565 | 51.2652 | 10.0562
292 | 2.91 | 46.0948 | 7.0897 | 14.3419 | -11.5651 | 18.4239 | -1.0569 | -8.9477 | 51.442 | 9.9483
293 | 2.92 | 46.2381 | 6.9731 | 14.3313 | -11.6545 | 18.472 | -1.0589 | -8.9389 | 51.6188 | 9.8394
294 | 2.93 | 46.3813 | 6.8557 | 14.3207 | -11.7439 | 18.5203 | -1.0609 | -8.93 | 51.7956 | 9.7296
295 | 2.94 | 46.5244 | 6.7373 | 14.3101 | -11.8332 | 18.5689 | -1.0629 | -8.9211 | 51.9723 | 9.6187
296 | 2.95 | 46.6674 | 6.6181 | 14.2995 | -11.9224 | 18.6177 | -1.0649 | -8.9121 | 52.1491 | 9.5069
297 | 2.96 | 46.8103 | 6.498 | 14.2888 | -12.0116 | 18.6668 | -1.0669 | -8.9031 | 52.3259 | 9.3941
298 | 2.97 | 46.9531 | 6.377 | 14.2782 | -12.1006 | 18.7161 | -1.0689 | -8.8941 | 52.5027 | 9.2803
299 | 2.98 | 47.0958 | 6.2551 | 14.2675 | -12.1895 | 18.7656 | -1.0709 | -8.885 | 52.6795 | 9.1655
300 | 2.99 | 47.2383 | 6.1323 | 14.2568 | -12.2784 | 18.8153 | -1.073 | -8.8759 | 52.8562 | 9.0497
301 | 3 | 47.3808 | 6.0086 | 14.246 | -12.3672 | 18.8652 | -1.075 | -8.8668 | 53.033 | 8.933
302 | 3.01 | 47.5232 | 5.8841 | 14.2353 | -12.4558 | 18.9154 | -1.0771 | -8.8576 | 53.2098 | 8.8153
303 | 3.02 | 47.6654 | 5.7586 | 14.2245 | -12.5444 | 18.9657 | -1.0791 | -8.8483 | 53.3866 | 8.6966
304 | 3.03 | 47.8075 | 5.6323 | 14.2137 | -12.6329 | 19.0163 | -1.0812 | -8.8391 | 53.5633 | 8.5769
305 | 3.04 | 47.9496 | 5.5051 | 14.2029 | -12.7213 | 19.0671 | -1.0832 | -8.8298 | 53.7401 | 8.4563
306 | 3.05 | 48.0915 | 5.377 | 14.1921 | -12.8096 | 19.1181 | -1.0853 | -8.8204 | 53.9169 | 8.3346
307 | 3.06 | 48.2333 | 5.248 | 14.1812 | -12.8978 | 19.1692 | -1.0874 | -8.811 | 54.0937 | 8.212
308 | 3.07 | 48.375 | 5.1182 | 14.1704 | -12.9859 | 19.2206 | -1.0895 | -8.8016 | 54.2704 | 8.0884
309 | 3.08 | 48.5166 | 4.9874 | 14.1595 | -13.0739 | 19.2722 | -1.0915 | -8.7921 | 54.4472 | 7.9639
310 | 3.09 | 48.6581 | 4.8558 | 14.1485 | -13.1618 | 19.3239 | -1.0936 | -8.7826 | 54.624 | 7.8383
311 | 3.1 | 48.7995 | 4.7233 | 14.1376 | -13.2496 | 19.3759 | -1.0957 | -8.7731 | 54.8008 | 7.7118
312 | 3.11 | 48.9407 | 4.5899 | 14.1267 | -13.3374 | 19.428 | -1.0978 | -8.7635 | 54.9776 | 7.5843
313 | 3.12 | 49.0819 | 4.4557 | 14.1157 | -13.425 | 19.4803 | -1.0999 | -8.7539 | 55.1543 | 7.4558
314 | 3.13 | 49.2229 | 4.3206 | 14.1047 | -13.5126 | 19.5328 | -1.102 | -8.7442 | 55.3311 | 7.3263
315 | 3.14 | 49.3639 | 4.1846 | 14.0937 | -13.6 | 19.5855 | -1.1041 | -8.7346 | 55.5079 | 7.1958
316 | 3.15 | 49.5047 | 4.0477 | 14.0826 | -13.6873 | 19.6383 | -1.1062 | -8.7248 | 55.6847 | 7.0644
317 | 3.16 | 49.6454 | 3.9099 | 14.0716 | -13.7746 | 19.6913 | -1.1083 | -8.715 | 55.8614 | 6.932
318 | 3.17 | 49.786 | 3.7713 | 14.0605 | -13.8617 | 19.7445 | -1.1105 | -8.7052 | 56.0382 | 6.7986
319 | 3.18 | 49.9265 | 3.6318 | 14.0494 | -13.9488 | 19.7978 | -1.1126 | -8.6954 | 56.215 | 6.6642
320 | 3.19 | 50.0669 | 3.4915 | 14.0382 | -14.0357 | 19.8513 | -1.1147 | -8.6855 | 56.3918 | 6.5289
321 | 3.2 | 50.2072 | 3.3503 | 14.0271 | -14.1226 | 19.905 | -1.1168 | -8.6756 | 56.5685 | 6.3925
322 | 3.21 | 50.3473 | 3.2082 | 14.0159 | -14.2094 | 19.9588 | -1.119 | -8.6656 | 56.7453 | 6.2552
323 | 3.22 | 50.4874 | 3.0652 | 14.0047 | -14.296 | 20.0127 | -1.1211 | -8.6556 | 56.9221 | 6.1169
324 | 3.23 | 50.6273 | 2.9214 | 13.9935 | -14.3826 | 20.0668 | -1.1232 | -8.6456 | 57.0989 | 5.9777
325 | 3.24 | 50.7671 | 2.7767 | 13.9823 | -14.469 | 20.1211 | -1.1254 | -8.6355 | 57.2756 | 5.8374
326 | 3.25 | 50.9068 | 2.6311 | 13.971 | -14.5554 | 20.1755 | -1.1275 | -8.6254 | 57.4524 | 5.6962
327 | 3.26 | 51.0464 | 2.4847 | 13.9598 | -14.6416 | 20.23 | -1.1296 | -8.6152 | 57.6292 | 5.554
328 | 3.27 | 51.1859 | 2.3374 | 13.9485 | -14.7278 | 20.2847 | -1.1318 | -8.605 | 57.806 | 5.4108
329 | 3.28 | 51.3253 | 2.1893 | 13.9372 | -14.8138 | 20.3395 | -1.1339 | -8.5948 | 57.9828 | 5.2666
330 | 3.29 | 51.4645 | 2.0403 | 13.9258 | -14.8998 | 20.3944 | -1.136 | -8.5845 | 58.1595 | 5.1214
331 | 3.3 | 51.6037 | 1.8904 | 13.9145 | -14.9856 | 20.4495 | -1.1382 | -8.5742 | 58.3363 | 4.9753
332 | 3.31 | 51.7427 | 1.7397 | 13.9031 | -15.0714 | 20.5047 | -1.1403 | -8.5639 | 58.5131 | 4.8282
333 | 3.32 | 51.8816 | 1.5882 | 13.8917 | -15.157 | 20.56 | -1.1425 | -8.5535 | 58.6899 | 4.6801
334 | 3.33 | 52.0204 | 1.4357 | 13.8802 | -15.2425 | 20.6154 | -1.1446 | -8.5431 | 58.8666 | 4.531
335 | 3.34 | 52.1591 | 1.2825 | 13.8688 | -15.328 | 20.671 | -1.1467 | -8.5326 | 59.0434 | 4.381
336 | 3.35 | 52.2977 | 1.1283 | 13.8573 | -15.4133 | 20.7267 | -1.1489 | -8.5221 | 59.2202 | 4.2299
337 | 3.36 | 52.4362 | 0.97334 | 13.8458 | -15.4985 | 20.7825 | -1.151 | -8.5116 | 59.397 | 4.0779
338 | 3.37 | 52.5745 | 0.8175 | 13.8343 | -15.5836 | 20.8384 | -1.1531 | -8.501 | 59.5737 | 3.9249
339 | 3.38 | 52.7127 | 0.66081 | 13.8228 | -15.6686 | 20.8944 | -1.1553 | -8.4905 | 59.7505 | 3.771
340 | 3.39 | 52.8508 | 0.50328 | 13.8112 | -15.7536 | 20.9505 | -1.1574 | -8.4798 | 59.9273 | 3.616
341 | 3.4 | 52.9888 | 0.3449 | 13.7997 | -15.8383 | 21.0068 | -1.1595 | -8.4692 | 60.1041 | 3.4601
342 | 3.41 | 53.1267 | 0.18566 | 13.7881 | -15.923 | 21.0631 | -1.1617 | -8.4584 | 60.2809 | 3.3032
343 | 3.42 | 53.2645 | 0.025589 | 13.7765 | -16.0076 | 21.1195 | -1.1638 | -8.4477 | 60.4576 | 3.1453
344 | 3.43 | 53.4021 | -0.13533 | 13.7648 | -16.0921 | 21.1761 | -1.1659 | -8.4369 | 60.6344 | 2.9864
345 | 3.44 | 53.5397 | -0.2971 | 13.7532 | -16.1765 | 21.2327 | -1.1681 | -8.4261 | 60.8112 | 2.8265
346 | 3.45 | 53.6771 | -0.4597 | 13.7415 | -16.2607 | 21.2894 | -1.1702 | -8.4153 | 60.988 | 2.6657
347 | 3.46 | 53.8144 | -0.62315 | 13.7298 | -16.3449 | 21.3462 | -1.1723 | -8.4044 | 61.1647 | 2.5039
348 | 3.47 | 53.9516 | -0.78744 | 13.7181 | -16.4289 | 21.4031 | -1.1744 | -8.3935 | 61.3415 | 2.3411
349 | 3.48 | 54.0886 | -0.95257 | 13.7063 | -16.5129 | 21.4601 | -1.1766 | -8.3825 | 61.5183 | 2.1773
350 | 3.49 | 54.2256 | -1.1185 | 13.6945 | -16.5967 | 21.5172 | -1.1787 | -8.3715 | 61.6951 | 2.0126
351 | 3.5 | 54.3624 | -1.2853 | 13.6828 | -16.6804 | 21.5744 | -1.1808 | -8.3605 | 61.8718 | 1.8468
352 | 3.51 | 54.4991 | -1.453 | 13.671 | -16.764 | 21.6316 | -1.1829 | -8.3495 | 62.0486 | 1.6801
353 | 3.52 | 54.6357 | -1.6215 | 13.6591 | -16.8475 | 21.6889 | -1.185 | -8.3384 | 62.2254 | 1.5124
354 | 3.53 | 54.7722 | -1.7908 | 13.6473 | -16.9309 | 21.7463 | -1.1871 | -8.3273 | 62.4022 | 1.3438
355 | 3.54 | 54.9085 | -1.9609 | 13.6354 | -17.0142 | 21.8038 | -1.1892 | -8.3161 | 62.579 | 1.1741
356 | 3.55 | 55.0448 | -2.1319 | 13.6235 | -17.0973 | 21.8613 | -1.1913 | -8.3049 | 62.7557 | 1.0035
357 | 3.56 | 55.1809 | -2.3037 | 13.6116 | -17.1804 | 21.919 | -1.1934 | -8.2937 | 62.9325 | 0.83186
358 | 3.57 | 55.3169 | -2.4763 | 13.5997 | -17.2633 | 21.9766 | -1.1955 | -8.2824 | 63.1093 | 0.65927
359 | 3.58 | 55.4527 | -2.6498 | 13.5877 | -17.3461 | 22.0344 | -1.1976 | -8.2712 | 63.2861 | 0.4857
360 | 3.59 | 55.5885 | -2.8241 | 13.5757 | -17.4288 | 22.0922 | -1.1997 | -8.2598 | 63.4628 | 0.31114
361 | 3.6 | 55.7241 | -2.9992 | 13.5637 | -17.5114 | 22.1501 | -1.2018 | -8.2485 | 63.6396 | 0.13561
362 | 3.61 | 55.8597 | -3.1751 | 13.5517 | -17.5939 | 22.208 | -1.2038 | -8.2371 | 63.8164 | -0.040903
363 | 3.62 | 55.9951 | -3.3519 | 13.5397 | -17.6763 | 22.266 | -1.2059 | -8.2257 | 63.9932 | -0.2184
364 | 3.63 | 56.1303 | -3.5295 | 13.5276 | -17.7586 | 22.324 | -1.208 | -8.2142 | 64.1699 | -0.39687
365 | 3.64 | 56.2655 | -3.7079 | 13.5155 | -17.8407 | 22.3821 | -1.21 | -8.2027 | 64.3467 | -0.57632
366 | 3.65 | 56.4005 | -3.8871 | 13.5034 | -17.9227 | 22.4403 | -1.2121 | -8.1912 | 64.5235 | -0.75676
367 | 3.66 | 56.5354 | -4.0672 | 13.4913 | -18.0046 | 22.4985 | -1.2141 | -8.1797 | 64.7003 | -0.93817
368 | 3.67 | 56.6702 | -4.248 | 13.4792 | -18.0864 | 22.5568 | -1.2162 | -8.1681 | 64.877 | -1.1206
369 | 3.68 | 56.8049 | -4.4297 | 13.467 | -18.1681 | 22.6151 | -1.2182 | -8.1565 | 65.0538 | -1.3039
370 | 3.69 | 56.9394 | -4.6122 | 13.4548 | -18.2497 | 22.6734 | -1.2203 | -8.1449 | 65.2306 | -1.4883
371 | 3.7 | 57.0739 | -4.7955 | 13.4426 | -18.3311 | 22.7318 | -1.2223 | -8.1332 | 65.4074 | -1.6736
372 | 3.71 | 57.2082 | -4.9796 | 13.4304 | -18.4125 | 22.7902 | -1.2243 | -8.1215 | 65.5842 | -1.8599
373 | 3.72 | 57.3424 | -5.1646 | 13.4182 | -18.4937 | 22.8487 | -1.2264 | -8.1098 | 65.7609 | -2.0472
374 | 3.73 | 57.4764 | -5.3503 | 13.4059 | -18.5748 | 22.9072 | -1.2284 | -8.098 | 65.9377 | -2.2355
375 | 3.74 | 57.6104 | -5.5369 | 13.3936 | -18.6558 | 22.9658 | -1.2304 | -8.0862 | 66.1145 | -2.4248
376 | 3.75 | 57.7442 | -5.7242 | 13.3813 | -18.7366 | 23.0243 | -1.2324 | -8.0744 | 66.2913 | -2.615
377 | 3.76 | 57.8779 | -5.9124 | 13.369 | -18.8174 | 23.083 | -1.2344 | -8.0626 | 66.468 | -2.8062
378 | 3.77 | 58.0114 | -6.1014 | 13.3566 | -18.898 | 23.1416 | -1.2364 | -8.0507 | 66.6448 | -2.9984
379 | 3.78 | 58.1449 | -6.2912 | 13.3443 | -18.9785 | 23.2003 | -1.2384 | -8.0388 | 66.8216 | -3.1916
380 | 3.79 | 58.2782 | -6.4818 | 13.3319 | -19.0589 | 23.259 | -1.2403 | -8.0268 | 66.9984 | -3.3857
381 | 3.8 | 58.4114 | -6.6732 | 13.3195 | -19.1391 | 23.3177 | -1.2423 | -8.0149 | 67.1751 | -3.5809
382 | 3.81 | 58.5445 | -6.8653 | 13.3071 | -19.2193 | 23.3765 | -1.2443 | -8.0029 | 67.3519 | -3.777
383 | 3.82 | 58.6774 | -7.0583 | 13.2946 | -19.2993 | 23.4353 | -1.2463 | -7.9909 | 67.5287 | -3.9741
384 | 3.83 | 58.8102 | -7.2521 | 13.2822 | -19.3792 | 23.4941 | -1.2482 | -7.9788 | 67.7055 | -4.1721
385 | 3.84 | 58.9429 | -7.4467 | 13.2697 | -19.459 | 23.5529 | -1.2502 | -7.9667 | 67.8823 | -4.3712
386 | 3.85 | 59.0755 | -7.6421 | 13.2572 | -19.5387 | 23.6117 | -1.2521 | -7.9546 | 68.059 | -4.5712
387 | 3.86 | 59.2079 | -7.8383 | 13.2447 | -19.6182 | 23.6706 | -1.254 | -7.9425 | 68.2358 | -4.7722
388 | 3.87 | 59.3403 | -8.0353 | 13.2321 | -19.6977 | 23.7295 | -1.256 | -7.9303 | 68.4126 | -4.9742
389 | 3.88 | 59.4725 | -8.233 | 13.2196 | -19.777 | 23.7883 | -1.2579 | -7.9182 | 68.5894 | -5.1772
390 | 3.89 | 59.6045 | -8.4316 | 13.207 | -19.8561 | 23.8472 | -1.2598 | -7.9059 | 68.7661 | -5.3812
391 | 3.9 | 59.7365 | -8.631 | 13.1944 | -19.9352 | 23.9062 | -1.2617 | -7.8937 | 68.9429 | -5.5861
392 | 3.91 | 59.8683 | -8.8311 | 13.1818 | -20.0141 | 23.9651 | -1.2636 | -7.8814 | 69.1197 | -5.792
393 | 3.92 | 60 | -9.032 | 13.1691 | -20.093 | 24.024 | -1.2655 | -7.8691 | 69.2965 | -5.9989
394 | 3.93 | 60.1315 | -9.2337 | 13.1565 | -20.1716 | 24.0829 | -1.2674 | -7.8568 | 69.4732 | -6.2068
395 | 3.94 | 60.263 | -9.4362 | 13.1438 | -20.2502 | 24.1419 | -1.2693 | -7.8445 | 69.65 | -6.4156
396 | 3.95 | 60.3943 | -9.6395 | 13.1311 | -20.3287 | 24.2008 | -1.2711 | -7.8321 | 69.8268 | -6.6255